## 客户方案性能测试表
[9 empty] | 表单编号： | FT-QR-AE-01-A1
[9 empty] | REG#: | R10003451
客户方案性能设计需求表
一、方案来源
客户名称： |  | 新科 |  |  | 方案名称： | 空调压缩机 |  | 方案应用： | 空调
客户工程师： |  | 刘工 |  |  | 联系电话： | 18998012287 |  | 邮 箱：
二、产品电机参数
序号 | 项目 |  |  | 参数 |  | 序号 | 项目 |  | 参数
1 | 相电阻(Ω) |  |  |  |  | 2 | 相电感 Ld,Lq(mH)
3 | 极对数（个） |  |  |  |  | 4 | 感应电动势常数Ke(V/Krpm)
5 | 有无HALL |  |  | □有Hall □无Hall |  | 6 | HALL个数
7 | HALL与B-EMF关系 |  |  | □超前 □重合 □滞后 |  | 8 | HALL类型 |  | □Hall Sensor □Hall IC
三、产品基本性能设计需求
序号 | 设计需求 |  |  | 设计指标
1 | 工作电压（V） |  |  | 最小值：180v 额定值： 220v 最大值： 250v
2 | 工作电流范围（A） |  |  | 0-10A
3 | 输入功率范围（W） |  |  | 1800W
4 | 空载转速（RPM）
5 | 带载转速范围（RPM）
6 | 控制方式 |  |  | □方波120° □150° □正弦波 ■FOC
7 | 启动参数 | 模式选择 |  | □软启动 □快速启动 ■正常启动
启动时间
8 | 正反转 | 是否需要 |  | □是 ■否
反转等待时间
9 | 调速 | 是 | 模拟调速 | 调速范围：
电压范围：
|  |  | 数字调试 | 调速范围：
Duty范围：
PWM频率范围：
否
10 | 开、闭环模式 |  |  | ■开环 □闭环(目标转速： )
11 | 刹车功能 |  |  | 刹车速度：
12 | 堵转功能 |  |  | ■需要 | 堵转检测时间： | 50ms |  | 堵转重启时间： | 2s
□不需要
13 | 限流功能 |  |  | □需要 | 限流大小：
■不需要
14 | 过压保护功能 |  |  | ■需要 | 过压保护值： | 380V |  | 过压保护恢复值： | 320V
□不需要
15 | 过流保护功能 |  |  | ■需要 | 过流保护值： | 20A
□不需要
16 | 欠电压保护 |  |  | ■需要 | 欠电压保护值： | 120V
□不需要
17 | 缺相保护 |  |  | ■需要
□不需要
18 | 噪音要求 |  |  | ≤ DB
19 | ESD要求
20 | EMC要求
21 | 工作环境温度要求
22 | 热拔插
23 | 成本
24 | 开发周期
四、备注
| 应用部确认： |  |  |  | 市场部确认：
| 日期： |  |  |  | 日期：
Note on J2: acer: 若已申请REG#则填写，否则填“无”
Note on E33: acer: 若需要改功能，则勾选“需要”，并填写具体设计指标 。
Note on E34: acer: 若不需要改功能，则勾选“不需要”。