## PMSM_LCP037
Comment | Description | Designator | Footprint | LibRef | Quantity
470uF/25V |  | C100 | 47UF/100V | CapSMT220u_16V | 1
22uF (226) 20% 25V | 贴片电容 | C101 | 0805_C | 0805 22uF (226) 20% 25V | 1
100nF(104) 10% 50V | 贴片电容 | C102, C108, C109 | 0805_C | 0805 100nF(104) 10% 50V | 3
47pF (470) 5% 50V | 贴片电容 | C103 | 0805_C | 0805 47pF (470) 5% 50V | 1
100nF (104) 10% 50V | 贴片电容 | C104, C106, C116, C118, C202, C203, C208 | 0603_C | 0603 100nF (104) 10% 50V | 7
10uF (106) 10% 10V | 贴片电容 | C105, C107, C117, C119 | 0603_C | 0603 10uF (106) 10% 10V | 4
47uF/100V |  | C110 | 47UF/100V | CapSMT220u_16V | 1
2.2uF (225) 10% 50V | 贴片电容 | C111 | 1206_C | 1206 2.2uF (225) 10% 50V | 1
100nF (104) 10% 50V | 贴片电容 | C112 | 1206_C | 1206 100nF (104) 10% 50V | 1
2.2nF (222) 10% 50V | 贴片电容 | C115 | X1/Y1 500V | 0603 2.2nF (222) 10% 50V | 1
10uF (106) 10% 25V | 贴片电容 | C201, C204, C205, C206, C207 | 0805_C | 0805 10uF (106) 10% 25V | 5
100nF (104) 10% 100V | 贴片电容 | C300, C301, C302 | 1206_C | 1206 100nF (104) 10% 50V | 3
100pF (101) 5% 50V | 贴片电容 | C303, C304, C305 | 0805_C | 0805 100pF (101) 5% 50V | 3
1000uF/250V | 电解电容 | C310, C311 | 1000uf/250V | CAP2 | 2
SS310 |  | D100 | SS310 | SS310 | 1
绿灯 0603 | 发光二极管 | D101 | 0603_LED_S1 | 0603 绿灯 | 1
SMF12A |  | D102 | SMF12A - duplicate | SMF12A | 1
SMBJ18A |  | D103 | SMBJ18A | 1N4746A | 1
1N4148WS T4 | 二极管 | D200, D201, D202, D300, D301, D302, D303, D304, D307 | SOD-323 | SOD-323 1N4148WS T4 | 9
CON9 |  | J101 | CON9 9.5mm | CON9 | 1
SWD-KF2510-5P |  | J200 | 2.54_5P_PHI | ST-LINK-SWD | 1
47uH/0650 |  | L100, L101 | 0650_47uH | Inductor | 2
Header 5 | Header, 5-Pin | P201 | XH2.54-5P | Header 5 | 1
NCEP1570 |  | Q100, Q300, Q301, Q302, Q303, Q304, Q305 | IRFB4127 | IRFB4127PBF | 7
330KΩ (3303) ±1% | 贴片电阻 | R100 | 0805_R | 0805 330KΩ (3303) 1% | 1
10KΩ (1002) ±1% | 贴片电阻 | R101, R205 | 0603_R | 0603 10KΩ (1002) 1% | 2
22Ω (22R0) ±1% | 贴片电阻 | R102 | 0805_R | 0805 22Ω (22R0) 1% | 1
23.7KΩ | 贴片电阻 | R103 | 0805_R | 0805 22Ω (22R0) 1% | 1
30mΩ ±1% | 贴片电阻 | R104 | 0603_R | 0603 100KΩ (1003) 1% | 1
200Ω (2000) ±1% | 贴片电阻 | R105, R109 | 1206_R | 1206 300Ω (3000) 1% | 2
20KΩ (2002) ±1% | 贴片电阻 | R106 | 0805_R | 0805 20KΩ (2002) 1% | 1
24KΩ (2402) ±1% | 贴片电阻 | R107 | 1206_R | 1206 0Ω (0R0) 1% | 1
1KΩ (1001) ±1% | 贴片电阻 | R108, R203 | 0805_R | 0805 1KΩ (1001) 1% | 2
10KΩ (1002) ±1% | 贴片电阻 | R112 | 0805_R | 0805 10KΩ (1002) 1% | 1
1KΩ (1001) ±1% | 贴片电阻 | R200, R201 | 0603_R | 0603 1KΩ (1001) 1% | 2
51Ω (51R0) ±1% | 贴片电阻 | R300, R301, R302, R306, R307, R308 | 0805_R | 0805 51Ω (51R0) 1% | 6
100KΩ (1003) ±1% | 贴片电阻 | R303, R304, R305, R309, R310, R311 | 0805_R | 0805 100KΩ (1003) 1% | 6
10mR 2512 |  | R312, R316, R317 | R2512 | Res10K | 3
68Ω (68R0) ±1% | 贴片电阻 | R313, R314, R315, R318, R319, R320 | 0805_R | 0805 68Ω (68R0) 1% | 6
KEY |  | S200 | 按键3*4 | KEY | 1
Test |  | T100, T200 | Testpoint | TestPad | 2
Test |  | T101 | 接地螺丝孔 | TestPad | 1
TX4139 |  | U100 | ESOP8 | TX4139 | 1
LCP037BK32ET8 |  | U200 | LQFP32 | LCP037BT32EU8 | 1
AMS1117-5.0 | 低压差线性稳压(LDO) | VR100, VR101 | SOT-223 | SOT-223 AMS1117-5.0 | 2