## PMSM_SBC
Comment | Description | Designator | Footprint | LibRef | Quantity
470uF/25V |  | C100 | 47UF/100V | CapSMT220u_16V | 1
22uF (226) 20% 25V | 贴片电容 | C101 | LC-0805_C | 0805 22uF (226) 20% 25V | 1
100nF (104) 10% 50V | 贴片电容 | C102, C104, C109, C111, C112, C113, C114, C201, C202, C206, C305, C309, C402, C404, C405, C406, C407, C408, C410, C411, C412, C413, C500 | LC-0603_C | 0603 100nF (104) 10% 50V | 23
47pF (470) 5% 50V | 贴片电容 | C103 | LC-0603_C | 0603 47pF (470) 5% 50V | 1
47uF/100V |  | C105 | 47UF/100V | CapSMT220u_16V | 1
2.2uF (225) 10% 100V | 贴片电容 | C106, C300, C302 | LC-1206_C | 1206 2.2uF (225) 10% 50V | 3
100nF (104) 10% 100V | 贴片电容 | C107 | LC-1206_C | 1206 100nF (104) 10% 50V | 1
10uF (106) 10% 50V | 贴片电容 | C108 | LC-1206_C | 1206 10uF (106) 10% 50V | 1
10uF (106) ±10% 16V | 钽电容 | C110, C409 | LC-CASE-A_3216 | 3216 10uF (106) 10% 16V | 2
10uF (106) 10% 10V | 贴片电容 | C200, C203, C204, C205 | LC-0603_C | 0603 10uF (106) 10% 10V | 4
100pF (101) 5% 50V | 贴片电容 | C207, C208, C211 | LC-0603_C | 0603 100pF (101) 5% 50V | 3
1nF (102) 10% 50V | 贴片电容 | C209, C210, C212 | LC-0603_C | 0603 1nF (102) 10% 50V | 3
2.2uF (225) 10% 16V | 贴片电容 | C213, C403 | LC-0603_C | 0603 2.2uF (225) 10% 16V | 2
220uF/100V |  | C301, C303 | 220UF/100V | CapSMT220u_16V | 2
4.7uF (475) 10% 25V | 贴片电容 | C304, C306, C307 | LC-0805_C | 0805 4.7uF (475) 10% 25V | 3
4.7uF (475) 10% 25V | 贴片电容 | C308 | LC-0603_C | 0603 4.7uF (475) 10% 16V | 1
22pF (220) 5% 50V | 贴片电容 | C400, C401 | LC-0603_C | 0603 22pF (220) 5% 50V | 2
SS310 | 二极管 | D100 | LC-SMA(DO-214AC)_S1 | SMA(DO-214AC) SS54 | 1
SMF12A |  | D101 | SMF12A - duplicate | SMF12A | 1
SS510 |  | D102, D104 | SS510 | SS510 | 2
SMAJ75CA | TVS | D103 | LC-SMB(DO-214AA)_S1 | SMB/DO-214AA P6SMB6.8CA | 1
绿灯 0603 | 发光二极管 | D105, D106, D402 | LC-0603_LED_S1 | 0603 绿灯 | 3
1N4148WS T4 | 二极管 | D200, D201, D202, D203, D300, D301, D302, D303, D304, D305 | LC-SOD-323 | SOD-323 1N4148WS T4 | 10
DSK110 | 二极管 | D306, D307, D308 | DSK110 | SMA(DO-214AC) SS54 | 3
SS54 | 二极管 | D400 | SS54 | SMA(DO-214AC) SS54 | 1
红灯 0603 | 发光二极管 | D401 | LC-0603_LED_S1 | 0603 红灯 | 1
CON5 |  | J302 | 7.62-5P 端子 | CON5 | 1
KF2510-5A |  | J400 | KF2510-5A | KF2510-5A | 1
USB MINI |  | J401 | USB_MINI | USB MINI | 1
CON8 |  | J500 | 2.54_8P_PHI | CON8 | 1
47uH/0650 |  | L100, L101 | 0650_47uH | Inductor | 2
8MHZ-5032 |  | OSC400 | 8MHZ-5032 | 8MHZ-5032 | 1
Header 4 | Header, 4-Pin | P400 | 2.54_4P_PIN | Header 4 | 1
Header 7 | Header, 7-Pin | P500 | XH2.54-7P | Header 7 | 1
IRFS3607TRLPBF |  | Q300, Q301, Q302, Q303, Q304, Q305 | TO-263-2 | IRFS3607TRLPBF | 6
301KΩ ±1% | 贴片电阻 | R100 | LC-0603_R | 0603 330KΩ (3303) 1% | 1
22Ω (22R0) ±1% | 贴片电阻 | R101, R300, R301, R302, R309, R310, R311 | LC-0603_R | 0603 22Ω (22R0) 1% | 7
23.7KΩ (1502) ±1% | 贴片电阻 | R102 | LC-0603_R | 0603 15KΩ (1502) 1% | 1
30mΩ ±1% | 贴片电阻 | R103 | LC-0603_R | 0603 100KΩ (1003) 1% | 1
10KΩ (1002) ±1% | 贴片电阻 | R104, R105, R400, R402, R403, R404, R500, R501 | LC-0603_R | 0603 10KΩ (1002) 1% | 8
0Ω (0R0) ±1% | 贴片电阻 | R106 | LC-0603_R | 0603 0Ω (0R0) 1% | 1
220Ω (2200) ±1% | 贴片电阻 | R200 | LC-0603_R | 0603 220Ω (2200) 1% | 1
12KΩ (1202) ±1% | 贴片电阻 | R201, R202, R213, R214, R216, R219, R220, R225 | LC-0603_R | 0603 12KΩ (1202) 1% | 8
1KΩ (1001) ±1% | 贴片电阻 | R203, R204, R205, R206, R209, R210, R211, R212, R215, R217, R218, R221, R223, R224, R226 | LC-0603_R | 0603 1KΩ (1001) 1% | 15
100Ω (1000) ±1% | 贴片电阻 | R207, R208, R222 | LC-0603_R | 0603 100Ω (1000) 1% | 3
51KΩ (5102) ±1% | 贴片电阻 | R303, R304, R305, R312, R313, R314 | LC-0603_R | 0603 51KΩ (5102) 1% | 6
20KΩ (2002) ±1% | 贴片电阻 | R306, R307, R308 | LC-0603_R | 0603 20KΩ (2002) 1% | 3
R02 0.02Ohm 1% 2512 |  | R315, R316, R317 | R2512 | Res10K | 3
1MΩ (1004) ±1% | 贴片电阻 | R401 | LC-0603_R | 0603 1MΩ (1004) 1% | 1
KEY | 白色方块 | S400, S401, S402, S403 | KEY_WHITE | KEY | 4
Test |  | T100, T101, T102, T200, T201, T202, T203, T204 | Testpoint | TestPad | 8
TX4139 |  | U100 | ESOP8 | TX4139 | 1
ME432AXG | 电压基准 | U200 | LC-SOT-23(SOT-23-3) | CJ431 0.5%431 | 1
LMV358 | 通用运放 | U201, U202 | TP2412-SR | LM358DR2G | 2
74HC74 |  | U300 | SOIC-14 | 74HC14 | 1
EG2133 |  | U301 | TSSOP20 | EG2133 | 1
STM32F401RET6 |  | U400 | STM32F401RET6 | STM32F401RET6 | 1
CH340N |  | U401 | CH340N | CH340N | 1
AT24C256 |  | U500 | SOIC8 | AT24C256 | 1
AMS1117-5.0 |  | VR100 | LC-SOT-223 | SOT-223 AMS1117-5.0 | 1
AMS1117-3.3 | 低压差线性稳压(LDO) | VR101 | LC-SOT-223 | SOT-223 AMS1117-3.3 | 1